## 2号館仕様一覧
階数(計28区画) | １階(８区画) | ２階(６区画) |  | ３階(６区画) |  | ４階(６区画)
部屋名 | オフィス | 研究室仕様Ｂ |  | 研究室仕様Ａ
面積 | 約45㎡ | 約45m2 | 約90㎡ | 約45㎡ | 約90㎡ | 約45㎡ | 約90㎡
部屋数 | 8区画 | 2区画 | 4区画 | 3区画 | 3区画 | 2区画 | 4区画
天井高 | 2.4m | 2.7m
耐床荷重 | 3,000N/㎡ | 5,000N/㎡
床仕上 | ビニル床タイル (フリーアクセスフロア H：100) | ビニル床タイル (フリーアクセスフロア H：350)
壁仕上 | ビニルクロス | ビニルクロス (クリーンルーム仕様)
天井仕上 | 化粧石膏ボード | ビニルクロス (クリーンルーム仕様)
開口部 | 両開戸(50㎡タイプ：１箇所) W：2m×H：2.1m | 両開戸(50㎡タイプ：1箇所 100㎡タイプ：2箇所) W：2m×H：2.1m
電気配線処理 | 床下ピット内転がし配線
単相100/200V | 10KVA | 15KVA | 30KVA | 15KVA | 30KVA | 15KVA | 30KVA
3相200V | － | 10KVA | 20KVA | 10KVA | 20KVA | 10KVA | 20KVA
照明・照度 | 蛍光灯 700Lx | 蛍光灯 700Lx
空調設備 | 冷暖房(電気ヒートポンプ式ビルマルチエアコン)・換気設備(全熱交換式)【各室・個別空調】
| － | 入居者工事にてP3レベルの実験が可能な構造
ガス(低圧) | － | 外部配管スペースでガスコック止(25Ａ)
給水 | － | 外部配管スペースでバルブ止(20Ａ)
排水 | － | 外部配管スペースでプラグ止(65Ａ)
排水特殊廃液等 | － | 外部配管スペースでプラグ止(65Ａ)
バルコニー | W：1.3ｍ 2,900N/㎡ | ガスボンベ置場設置 W：1.3m 2,900N/㎡
電話回線 | 内線は電話機実装、外線は入居者工事
インターネット配線 | 各階端子盤まで光ケーブル配線済み、以降入居者工事
TV回線 | CATV、U・VHS+BS対応端子設置
セキュリティ システム | 無人受付システム(オートロック方式)各部屋の入退室はカードキーにより管理、建物全体には各種センサーによるセキュリティシステム導入